## Hoja 1
SMH010 | Ud |  | Papelera higiénica.
Papelera higiénica, de 3 litros de capacidad, de acero inoxidable AISI 430, con pedal de apertura de tapa, de 270 mm de altura y 170 mm de diámetro.
Código |  | Unidad |  | Descripción | Rendimiento | Precio unitario | Importe
1 |  |  |  | Materiales
mt31abp100a |  | Ud |  | Papelera higiénica, de 3 litros de capacidad, de acero inoxidable AISI 430, con pedal de apertura de tapa, de 270 mm de altura y 170 mm de diámetro. | 1 | 42.87 | 42.87
[5 empty] | Subtotal materiales: |  | 42.87
2 |  |  |  | Mano de obra
mo107 |  | h |  | Ayudante fontanero. | 0.05 | 21.75 | 1.09
[5 empty] | Subtotal mano de obra: |  | 1.09
3 |  |  |  | Costes directos complementarios
|  | % |  | Costes directos complementarios | 2 | 43.96 | 0.88
Coste de mantenimiento decenal: 84,30€ en los primeros 10 años. |  |  |  |  | Costes directos (1+2+3): |  | 44.84