## Hoja 1
SMM020 | Ud |  | Mampara para ducha.
Mampara frontal para ducha, de 750 a 800 mm de anchura y 1950 mm de altura, formada por una puerta corredera y un panel fijo, de vidrio transparente con perfiles de aluminio acabado blanco y una mampara lateral fija de 700 a 750 mm de anchura. Incluso fijaciones y sellado de juntas.
Código |  | Unidad |  | Descripción | Rendimiento | Precio unitario | Importe
1 |  |  |  | Materiales
mt31mas120aa |  | Ud |  | Mampara frontal para ducha, de 750 a 800 mm de anchura y 1950 mm de altura, formada por una puerta corredera y un panel fijo, de vidrio transparente con perfiles de aluminio acabado blanco, incluso elementos de fijación. | 1 | 596.51 | 596.51
mt31mas165ea |  | Ud |  | Mampara lateral fija para ducha, de de 700 a 750 mm de anchura y 1950 mm de altura, de vidrio transparente con perfiles de aluminio acabado blanco, incluso elementos de fijación. | 1 | 648.65 | 648.65
[5 empty] | Subtotal materiales: |  | 1245.16
2 |  |  |  | Mano de obra
mo011 |  | h |  | Oficial 1ª montador. | 2.174 | 23.16 | 50.35
mo080 |  | h |  | Ayudante montador. | 2.174 | 21.78 | 47.35
[5 empty] | Subtotal mano de obra: |  | 97.7
3 |  |  |  | Costes directos complementarios
|  | % |  | Costes directos complementarios | 2 | 1342.86 | 26.86
Coste de mantenimiento decenal: 780,60€ en los primeros 10 años. |  |  |  |  | Costes directos (1+2+3): |  | 1369.72