## Hoja 1
SNA010 | Ud | Encimera de aglomerado de cuarzo.
Encimera de aglomerado de cuarzo blanco, acabado pulido, de 350 cm de longitud, 60 cm de anchura y 2 cm de espesor, canto simple recto, con los bordes ligeramente biselados, formación de 1 hueco con sus cantos pulidos, y copete perimetral de 5 cm de altura y 2 cm de espesor, con el borde recto.
Código |  |  | Unidad | Descripción | Rendimiento | Precio unitario | Importe
1 |  |  |  | Materiales
mt19egl020a |  |  | m² | Encimera de aglomerado de cuarzo blanco, acabado pulido, de 2 cm de espesor. | 2.275 | 85.67 | 194.9
mt19ewa030aaa |  |  | m | Formación de canto simple recto con los bordes ligeramente biselados, en encimera de piedra natural. | 4.7 | 5 | 23.5
mt19ewa040a |  |  | m | Formación de canto recto en copete de piedra natural, para el encuentro entre la encimera y el paramento vertical. | 3.5 | 5 | 17.5
mt19ewa010j |  |  | Ud | Formación de hueco con los cantos pulidos, en encimera de cuarzo sintético. | 1 | 39.07 | 39.07
mt19ewa020 |  |  | Ud | Material auxiliar para anclaje de encimera. | 3.5 | 10.6 | 37.1
mt19egl025 |  |  | l | Masilla tixotrópica, de color a elegir, de alta durabilidad y estabilidad de color tras el endurecimiento, para aplicar como material de rejuntado de elementos de aglomerado de cuarzo. | 0.047 | 24.25 | 1.14
[5 empty] | Subtotal materiales: |  | 313.21
2 |  |  |  | Mano de obra
mo011 |  |  | h | Oficial 1ª montador. | 3.831 | 23.16 | 88.73
mo080 |  |  | h | Ayudante montador. | 4.025 | 21.78 | 87.66
[5 empty] | Subtotal mano de obra: |  | 176.39
3 |  |  |  | Costes directos complementarios
|  |  | % | Costes directos complementarios | 2 | 489.6 | 9.79
Coste de mantenimiento decenal: 234,71€ en los primeros 10 años. |  |  |  |  | Costes directos (1+2+3): |  | 499.39