## Hoja 1
SPA010 | Ud |  | Asiento para minusválidos, rehabilitación y tercera edad.
Asiento para minusválidos, rehabilitación y tercera edad, colocado en pared, abatible, de acero inoxidable AISI 304 color blanco, de dimensiones totales 425x430 mm. Incluso elementos de fijación.
Código |  | Unidad |  | Descripción | Rendimiento | Precio unitario | Importe
1 |  |  |  | Materiales
mt31abp140de |  | Ud |  | Asiento para minusválidos, rehabilitación y tercera edad, colocado en pared, abatible, de acero inoxidable AISI 304 color blanco, de dimensiones totales 425x430 mm, incluso fijaciones de acero inoxidable. | 1 | 214.25 | 214.25
[5 empty] | Subtotal materiales: |  | 214.25
2 |  |  |  | Mano de obra
mo107 |  | h |  | Ayudante fontanero. | 0.299 | 21.75 | 6.5
[5 empty] | Subtotal mano de obra: |  | 6.5
3 |  |  |  | Costes directos complementarios
|  | % |  | Costes directos complementarios | 2 | 220.75 | 4.42
Coste de mantenimiento decenal: 290,47€ en los primeros 10 años. |  |  |  |  | Costes directos (1+2+3): |  | 225.17