## Hoja 1
SPA020 | Ud |  | Barra de sujeción para minusválidos, rehabilitación y tercera edad.
Barra de sujeción para minusválidos, rehabilitación y tercera edad, para inodoro, colocada en pared, abatible, con forma de U, de aluminio y nylon, de dimensiones totales 796x180 mm con tubo de 35 mm de diámetro exterior y 1,5 mm de espesor, con portarrollos de papel higiénico. Incluso elementos de fijación.
Código |  | Unidad |  | Descripción | Rendimiento | Precio unitario | Importe
1 |  |  |  | Materiales
mt31abp135aa |  | Ud |  | Barra de sujeción para minusválidos, rehabilitación y tercera edad, para inodoro, colocada en pared, abatible, con forma de U, de aluminio y nylon, de dimensiones totales 796x180 mm con tubo de 35 mm de diámetro exterior y 1,5 mm de espesor, con portarrollos de papel higiénico, incluso fijaciones de acero inoxidable. | 1 | 299.92 | 299.92
[5 empty] | Subtotal materiales: |  | 299.92
2 |  |  |  | Mano de obra
mo107 |  | h |  | Ayudante fontanero. | 0.796 | 21.75 | 17.31
[5 empty] | Subtotal mano de obra: |  | 17.31
3 |  |  |  | Costes directos complementarios
|  | % |  | Costes directos complementarios | 2 | 317.23 | 6.34
Coste de mantenimiento decenal: 456,23€ en los primeros 10 años. |  |  |  |  | Costes directos (1+2+3): |  | 323.57