## Hoja 1
SPA110 | Ud |  | Bastidor empotrado para barra de sujeción para minusválidos, rehabilitación y tercera edad.
Suministro e instalación empotrada en muro de fábrica de bastidor tubular premontado, regulable en altura hasta 200 mm, acabado con imprimación antioxidante, de 120 a 170 mm de profundidad, para separador de urinarios y barra de sujeción para minusválidos, rehabilitación y tercera edad, con sistema de montaje rápido y fácil, con fijaciones y panel de madera reforzada.
Código |  | Unidad |  | Descripción | Rendimiento | Precio unitario | Importe
1 |  |  |  | Materiales
mt30oli110a |  | Ud |  | Bastidor tubular premontado, regulable en altura hasta 200 mm, acabado con imprimación antioxidante, de 120 a 170 mm de profundidad, para separador de urinarios y barra de sujeción para minusválidos, rehabilitación y tercera edad, con sistema de montaje rápido y fácil, con fijaciones y panel de madera reforzada, para empotrar en muro de fábrica o en tabique de placas de yeso. | 1 | 166.75 | 166.75
[5 empty] | Subtotal materiales: |  | 166.75
2 |  |  |  | Mano de obra
mo008 |  | h |  | Oficial 1ª fontanero. | 0.299 | 23.16 | 6.92
[5 empty] | Subtotal mano de obra: |  | 6.92
3 |  |  |  | Costes directos complementarios
|  | % |  | Costes directos complementarios | 2 | 173.67 | 3.47
Coste de mantenimiento decenal: 30,11€ en los primeros 10 años. |  |  |  |  | Costes directos (1+2+3): |  | 177.14