## Hoja 1
SPI005 | Ud | Inodoro con tanque bajo.
Taza de inodoro de tanque bajo, con salida para conexión horizontal, asiento elevado y fijación vista, de porcelana sanitaria, acabado termoesmaltado, color blanco, de 360x670x460 mm, con borde de descarga, con cisterna de inodoro, de doble descarga, con conexión de suministro inferior, de porcelana sanitaria, acabado termoesmaltado, color blanco y con asiento y tapa de inodoro, de Duroplast, color blanco. Incluso silicona para sellado de juntas.
Código |  | Unidad | Descripción |  | Rendimiento |  | Precio unitario | Importe
1 |  |  | Materiales
mt30sfg130d |  | Ud | Taza de inodoro de tanque bajo, con salida para conexión horizontal, asiento elevado y fijación vista, de porcelana sanitaria, acabado termoesmaltado, color blanco, de 360x670x460 mm, con borde de descarga, según UNE-EN 997, con elementos de fijación. |  | 1 |  | 243.86 | 243.86
mt30seg131a |  | Ud | Cisterna de inodoro, de doble descarga, con conexión de suministro inferior, de porcelana sanitaria, acabado termoesmaltado, color blanco, de 365x163x380 mm, con juego de mecanismos de descarga doble de 6-4 litros, ajustable a 6-3 litros, según UNE-EN 997. |  | 1 |  | 95.64 | 95.64
mt30sfg111a |  | Ud | Asiento y tapa de inodoro, de Duroplast, color blanco. |  | 1 |  | 105.92 | 105.92
mt30lla020 |  | Ud | Llave de regulación de 1/2", para inodoro, acabado cromado. |  | 1 |  | 23.2 | 23.2
mt38tew010a |  | Ud | Latiguillo flexible de 20 cm y 1/2" de diámetro. |  | 1 |  | 8 | 8
mt30www005 |  | Ud | Cartucho de 300 ml de silicona ácida monocomponente, fungicida, para sellado de juntas en ambientes húmedos. |  | 0.012 |  | 7.5 | 0.09
[5 empty] | Subtotal materiales: |  |  | 476.71
2 |  |  | Mano de obra
mo008 |  | h | Oficial 1ª fontanero. |  | 1.493 |  | 23.16 | 34.58
[5 empty] | Subtotal mano de obra: |  |  | 34.58
3 |  |  | Costes directos complementarios
|  | % | Costes directos complementarios |  | 2 |  | 511.29 | 10.23
Coste de mantenimiento decenal: 245,11€ en los primeros 10 años. |  |  |  |  | Costes directos (1+2+3): |  |  | 521.52
Referencia y título de la norma |  |  |  | Aplicabilidad(a) |  | Obligatoriedad(b) |  |  | Sistema(c)
EN 997:2012 |  |  |  | 1122010 |  | 162013 |  |  | 4
Inodoros y conjuntos de inodoros con sifón incorporado.
EN 997:2012/AC:2012 |  |  |  | 132013 |  | 132013
(a) Fecha de aplicabilidad de la norma armonizada
(b) Fecha en que finaliza el período de coexistencia
(c) Sistema de evaluación y verificación de la constancia de las prestaciones