## Hoja 1
SPI020 | Ud | Inodoro suspendido.
Inodoro suspendido, de porcelana sanitaria, acabado termoesmaltado, color blanco, de 355x700x340 mm, con borde de descarga, con asiento y tapa de inodoro, de Duroplast, color blanco. Incluso elementos de fijación y silicona para sellado de juntas.
Código |  | Unidad | Descripción |  | Rendimiento |  | Precio unitario | Importe
1 |  |  | Materiales
mt30sfg110a |  | Ud | Inodoro suspendido, de porcelana sanitaria, acabado termoesmaltado, color blanco, de 355x700x340 mm, con borde de descarga, según UNE-EN 997, con elementos de fijación. |  | 1 |  | 293.04 | 293.04
mt30sfg111a |  | Ud | Asiento y tapa de inodoro, de Duroplast, color blanco. |  | 1 |  | 105.92 | 105.92
mt30www005 |  | Ud | Cartucho de 300 ml de silicona ácida monocomponente, fungicida, para sellado de juntas en ambientes húmedos. |  | 0.012 |  | 7.5 | 0.09
[5 empty] | Subtotal materiales: |  |  | 399.05
2 |  |  | Mano de obra
mo008 |  | h | Oficial 1ª fontanero. |  | 1.493 |  | 23.16 | 34.58
[5 empty] | Subtotal mano de obra: |  |  | 34.58
3 |  |  | Costes directos complementarios
|  | % | Costes directos complementarios |  | 2 |  | 433.63 | 8.67
Coste de mantenimiento decenal: 207,88€ en los primeros 10 años. |  |  |  |  | Costes directos (1+2+3): |  |  | 442.3
Referencia y título de la norma |  |  |  | Aplicabilidad(a) |  | Obligatoriedad(b) |  |  | Sistema(c)
EN 997:2012 |  |  |  | 1122010 |  | 162013 |  |  | 4
Inodoros y conjuntos de inodoros con sifón incorporado.
EN 997:2012/AC:2012 |  |  |  | 132013 |  | 132013
(a) Fecha de aplicabilidad de la norma armonizada
(b) Fecha en que finaliza el período de coexistencia
(c) Sistema de evaluación y verificación de la constancia de las prestaciones