## Hoja 1
STL010 | m² | Loseta táctil antideslizante de poliuretano termoplástico (TPU).
Loseta táctil antideslizante de poliuretano termoplástico (TPU), de 458x420x1,7 mm, con botones de 25 mm de diámetro y 5 mm de altura, de color gris, Euroclase Cfl-s1 de reacción al fuego, según UNE-EN 13501-1, de adherencia R-10, según DIN-EN 16165, fijada con adhesivo de contacto, sobre capa fina de pasta niveladora aplicada sobre el pavimento.
Código |  | Unidad | Descripción |  | Rendimiento |  | Precio unitario | Importe
1 |  |  | Materiales
mt09mcp200a |  | kg | Pasta niveladora de suelos, CT - C20 - F6 según UNE-EN 13813, compuesta por cementos especiales, áridos seleccionados y aditivos, para espesores de 2 a 5 mm, usada en nivelación de pavimentos. |  | 2 |  | 0.76 | 1.52
mt18dww010b |  | kg | Adhesivo de contacto a base de resina acrílica en dispersión acuosa, para losetas táctiles antideslizantes. |  | 0.35 |  | 6.2 | 2.17
mt47pta040b |  | m² | Loseta táctil antideslizante de poliuretano termoplástico (TPU), de 458x420x1,7 mm, con botones de 25 mm de diámetro y 5 mm de altura, de color gris, Euroclase Cfl-s1 de reacción al fuego, según UNE-EN 13501-1, de adherencia R-10, según DIN-EN 16165, para fijar con adhesivo sobre el pavimento. |  | 1.05 |  | 28.25 | 29.66
[5 empty] | Subtotal materiales: |  |  | 33.35
2 |  |  | Mano de obra
mo011 |  | h | Oficial 1ª montador. |  | 0.179 |  | 23.16 | 4.15
mo080 |  | h | Ayudante montador. |  | 0.179 |  | 21.78 | 3.9
[5 empty] | Subtotal mano de obra: |  |  | 8.05
3 |  |  | Costes directos complementarios
|  | % | Costes directos complementarios |  | 2 |  | 41.4 | 0.83
Coste de mantenimiento decenal: 7,60€ en los primeros 10 años. |  |  |  |  | Costes directos (1+2+3): |  |  | 42.23
Referencia y título de la norma |  |  |  | Aplicabilidad(a) |  | Obligatoriedad(b) |  | Sistema(c)
EN 13813:2002 |  |  |  | 182003 |  | 182004 |  | 1/3/4
Mortero para recrecidos y acabados de suelos. Propiedades y requisitos.
(a) Fecha de aplicabilidad de la norma armonizada
(b) Fecha en que finaliza el período de coexistencia
(c) Sistema de evaluación y verificación de la constancia de las prestaciones