## Hoja 1
SVB020 | Ud |  | Banco de tablero fenólico HPL para vestuario.
Banco doble para vestuario con respaldo, perchero, altillo y zapatero, de tablero fenólico HPL y estructura de acero inoxidable AISI 316, de 2000 mm de longitud, 820 mm de profundidad y 1750 mm de altura.
Código |  | Unidad |  | Descripción | Rendimiento | Precio unitario | Importe
1 |  |  |  | Materiales
mt45bvg120g |  | Ud |  | Banco doble para vestuario con respaldo, perchero, altillo y zapatero, de 2000 mm de longitud, 820 mm de profundidad y 1750 mm de altura, formado por dos asientos de dos tablas, dos respaldos de una tabla, dos percheros de una tabla con siete perchas de acero inoxidable AISI 304, dos altillos de dos tablas y dos zapateros de una tabla cada uno, de tablero fenólico HPL, color a elegir, de 150x13 mm de sección, fijados a una estructura tubular de acero inoxidable AISI 316, de 35x35 mm de sección, incluso accesorios de montaje. | 1 | 955 | 955
[5 empty] | Subtotal materiales: |  | 955
2 |  |  |  | Mano de obra
mo011 |  | h |  | Oficial 1ª montador. | 0.378 | 23.16 | 8.75
mo080 |  | h |  | Ayudante montador. | 0.378 | 21.78 | 8.23
[5 empty] | Subtotal mano de obra: |  | 16.98
3 |  |  |  | Costes directos complementarios
|  | % |  | Costes directos complementarios | 2 | 971.98 | 19.44
Coste de mantenimiento decenal: 506,62€ en los primeros 10 años. |  |  |  |  | Costes directos (1+2+3): |  | 991.42