## Hoja 1
SVB020 | Ud |  | Banco de tablero fenólico HPL para vestuario.
Banco para vestuario con zapatero, de tablero fenólico HPL y estructura de acero, de 1000 mm de longitud, 390 mm de profundidad y 420 mm de altura.
Código |  | Unidad |  | Descripción | Rendimiento | Precio unitario | Importe
1 |  |  |  | Materiales
mt45bvg100a |  | Ud |  | Banco para vestuario con zapatero, de 1000 mm de longitud, 390 mm de profundidad y 420 mm de altura, formado por asiento de dos tablas y zapatero de una tabla, de tablero fenólico HPL, color a elegir, de 150x13 mm de sección, fijados a una estructura tubular de acero, de 35x35 mm de sección, pintada con resina de epoxi/poliéster color blanco, incluso accesorios de montaje. | 1 | 115 | 115
[5 empty] | Subtotal materiales: |  | 115
2 |  |  |  | Mano de obra
mo011 |  | h |  | Oficial 1ª montador. | 0.119 | 23.16 | 2.76
mo080 |  | h |  | Ayudante montador. | 0.119 | 21.78 | 2.59
[5 empty] | Subtotal mano de obra: |  | 5.35
3 |  |  |  | Costes directos complementarios
|  | % |  | Costes directos complementarios | 2 | 120.35 | 2.41
Coste de mantenimiento decenal: 62,73€ en los primeros 10 años. |  |  |  |  | Costes directos (1+2+3): |  | 122.76