## Hoja 1
SZB010 | Ud |  | Agrupación de buzones.
Agrupación de buzones dispuestos en el interior, encastrados en paramento vertical con tapajuntas perimetral, formada por 4 buzones en total, siendo cada uno de ellos un buzón interior metálico, tipo horizontal con apertura lateral, de 245x250x124 mm, cuerpo de chapa de acero color negro y puerta de chapa de acero color negro, agrupados en 2 filas y 2 columnas.
Código |  | Unidad |  | Descripción | Rendimiento | Precio unitario | Importe
1 |  |  |  | Materiales
mt45btv080m |  | Ud |  | Buzón interior metálico, tipo horizontal con apertura lateral, de 245x250x124 mm, cuerpo de chapa de acero color negro y puerta de chapa de acero color negro, con tornillería de fijación y de unión, tarjetero, cerradura y llaves. | 4 | 16.01 | 64.04
mt45btv006a |  | m |  | Tapajuntas de aluminio, acabado natural, para agrupación de buzones. | 1.476 | 27.16 | 40.09
[5 empty] | Subtotal materiales: |  | 104.13
2 |  |  |  | Mano de obra
mo011 |  | h |  | Oficial 1ª montador. | 0.398 | 23.16 | 9.22
mo080 |  | h |  | Ayudante montador. | 0.398 | 21.78 | 8.67
[5 empty] | Subtotal mano de obra: |  | 17.89
3 |  |  |  | Costes directos complementarios
|  | % |  | Costes directos complementarios | 2 | 122.02 | 2.44
Coste de mantenimiento decenal: 43,56€ en los primeros 10 años. |  |  |  |  | Costes directos (1+2+3): |  | 124.46