## Hoja 1
UAI020 | Ud | Imbornal.
Imbornal de hormigón en masa "in situ", de 25x50x90 cm, con poceta de clapeta. El precio incluye el relleno del trasdós con material granular, pero no incluye la excavación.
Código |  | Unidad | Descripción |  | Rendimiento |  | Precio unitario | Importe
1 |  |  | Materiales
mt01arr010c |  | t | Grava de cantera, de 60 a 90 mm de diámetro. |  | 0.088 |  | 11.5 | 1.01
mt10hmf010tLc |  | m³ | Hormigón HM-20/P/20/X0, fabricado en central. |  | 0.21 |  | 81.8 | 17.18
mt04lma010b |  | Ud | Ladrillo cerámico macizo de elaboración mecánica, para revestir, 25x12x5 cm, para uso en fábrica protegida (pieza P), densidad 2300 kg/m³, según UNE-EN 771-1. |  | 8 |  | 0.51 | 4.08
mt08aaa010a |  | m³ | Agua. |  | 0.007 |  | 1.5 | 0.01
mt09mif010la |  | t | Mortero industrial para albañilería, de cemento, color gris, con aditivo hidrófugo, categoría M-15 (resistencia a compresión 15 N/mm²), suministrado en sacos, según UNE-EN 998-2. |  | 0.041 |  | 73.55 | 3.02
mt11poc010 |  | Ud | Poceta prefabricada de poliuretano de 45x23x40 cm, incluso clapeta de aluminio anodizado de 13,5x13,5 cm. |  | 1 |  | 105 | 105
mt11rej010f |  | Ud | Marco y rejilla de fundición dúctil, clase C-250 según UNE-EN 124, abatible y provista de cadena antirrobo, de 500x250 mm, para imbornal, incluso revestimiento de pintura bituminosa y relieves antideslizantes en la parte superior. |  | 1 |  | 40.25 | 40.25
mt01arr010a |  | t | Grava de cantera, de 19 a 25 mm de diámetro. |  | 0.61 |  | 11.5 | 7.02
mt08epr040 |  | Ud | Encofrado recuperable de chapa metálica para formación de imbornal de sección rectangular. |  | 0.015 |  | 182.86 | 2.74
[5 empty] | Subtotal materiales: |  |  | 180.31
2 |  |  | Mano de obra
mo041 |  | h | Oficial 1ª construcción de obra civil. |  | 1.791 |  | 22.53 | 40.35
mo087 |  | h | Ayudante construcción de obra civil. |  | 1.901 |  | 21.78 | 41.4
[5 empty] | Subtotal mano de obra: |  |  | 81.75
3 |  |  | Costes directos complementarios
|  | % | Costes directos complementarios |  | 2 |  | 262.06 | 5.24
Coste de mantenimiento decenal: 13,37€ en los primeros 10 años. |  |  |  |  | Costes directos (1+2+3): |  |  | 267.3
Referencia y título de la norma |  |  |  | Aplicabilidad(a) |  | Obligatoriedad(b) |  |  | Sistema(c)
EN 771-1:2011+A1:2015 |  |  |  | 1062020 |  | 1062020 |  |  | 2+/4
Especificaciones de piezas para fábrica de albañilería. Parte 1: Piezas de arcilla cocida.
EN 998-2:2016 |  |  |  | 1182020 |  | 1182020 |  |  | 2+/4
Especificaciones de los morteros para albañilería. Parte 2: Morteros para albañilería
(a) Fecha de aplicabilidad de la norma armonizada
(b) Fecha en que finaliza el período de coexistencia
(c) Sistema de evaluación y verificación de la constancia de las prestaciones