## Hoja 1
UCM010 | m² | Marquesina metálica para cobertura de vehículos, en aparcamiento exterior.
Marquesina metálica para cobertura de vehículos, en aparcamiento exterior, compuesta de: CIMENTACIÓN: formada por zapatas y correas de hormigón armado sobre capa de hormigón de limpieza, realizadas con hormigón HA-25/F/20/XC2 fabricado en central, y vertido desde camión, y acero UNE-EN 10080 B 500 S; ESTRUCTURA: formada por pilares, vigas y correas de acero UNE-EN 10025 S275JR, en perfiles laminados en caliente, mediante uniones soldadas, con imprimación anticorrosiva realizada en taller; fijada a la cimentación mediante placas de anclaje de acero UNE-EN 10025 S275JR, en perfil plano, con taladro central biselado y pernos soldados de acero corrugado UNE-EN 10080 B 500 S; CUBIERTA: de chapa perfilada de acero galvanizado prelacado, de 0,6 mm de espesor, con nervios de entre 40 y 50 mm de altura de cresta, a una separación de entre 250 y 270 mm, colocada con un solape de la chapa superior de 200 mm y un solape lateral de un trapecio y fijada mecánicamente a correa estructural y borde perimetral realizado con chapa plegada de acero galvanizado, de 0,8 mm de espesor, 30 cm de desarrollo y 3 pliegues, con junta de estanqueidad. Incluso accesorios de fijación de las chapas y masilla de base neutra monocomponente, para sellado de juntas.
Código |  |  | Unidad | Descripción | Rendimiento |  |  | Precio unitario | Importe
1 |  |  |  | Materiales
mt10hmf011fb |  |  | m³ | Hormigón de limpieza HL-150/B/20, fabricado en central. | 0.01 |  |  | 77 | 0.77
mt10haf010ctms |  |  | m³ | Hormigón HA-25/F/20/XC2, fabricado en central. | 0.1 |  |  | 92.2 | 9.22
mt07aco010g |  |  | kg | Acero en barras corrugadas, UNE-EN 10080 B 500 S, suministrado en obra en barras sin elaborar, de varios diámetros. | 4.14 |  |  | 1.22 | 5.05
mt07aco020a |  |  | Ud | Separador homologado para cimentaciones. | 0.8 |  |  | 0.15 | 0.12
mt07ala011k |  |  | kg | Pletina de acero laminado UNE-EN 10025 S275JR, para aplicaciones estructurales. Trabajada y montada en taller, para colocar con uniones soldadas en obra. | 0.47 |  |  | 2.69 | 1.26
mt07ala010deb |  |  | kg | Acero laminado UNE-EN 10025 S275JR, en perfiles laminados en caliente, piezas simples, para aplicaciones estructurales, acabado con imprimación antioxidante. Trabajado y montado en taller, para colocar con uniones soldadas en obra. | 17.5 |  |  | 1.92 | 33.6
mt27pfi010 |  |  | l | Imprimación de secado rápido, formulada con resinas alquídicas modificadas y fosfato de zinc. | 0.167 |  |  | 4.8 | 0.8
mt13ccp010a |  |  | m² | Chapa perfilada de acero galvanizado prelacado, de 0,6 mm de espesor, con nervios de entre 40 y 50 mm de altura de cresta, a una separación de entre 250 y 270 mm e inercia entre 13 y 21 cm4, según UNE-EN 14782. | 1.05 |  |  | 6.15 | 6.46
mt13ccg030g |  |  | Ud | Tornillo autorroscante de 6,5x70 mm de acero inoxidable, con arandela. | 3 |  |  | 0.44 | 1.32
mt12www030mbj |  |  | m | Chapa plegada de acero galvanizado, de 0,8 mm de espesor, 30 cm de desarrollo y 3 pliegues, para borde perimetral. | 0.214 |  |  | 4.39 | 0.94
mt13ccg030d |  |  | Ud | Tornillo autorroscante de 6,5x130 mm de acero galvanizado, con arandela. | 1.2 |  |  | 0.35 | 0.42
mt21vva011 |  |  | l | Masilla de base neutra monocomponente, para sellado de juntas; para aplicar con pistola. | 0.005 |  |  | 14.13 | 0.07
mt13ccg040 |  |  | m | Junta de estanqueidad para chapas perfiladas de acero. | 0.2 |  |  | 2.66 | 0.53
[5 empty] | Subtotal materiales: |  |  |  | 60.56
2 |  |  |  | Equipo y maquinaria
mq01ret020b |  |  | h | Retrocargadora sobre neumáticos, de 70 kW. | 0.1 |  |  | 40.9 | 4.09
mq08sol010 |  |  | h | Equipo de oxicorte, con acetileno como combustible y oxígeno como comburente. | 0.01 |  |  | 8.25 | 0.08
mq08sol020 |  |  | h | Equipo y elementos auxiliares para soldadura eléctrica. | 0.601 |  |  | 3.42 | 2.06
[5 empty] | Subtotal equipo y maquinaria: |  |  |  | 6.23
3 |  |  |  | Mano de obra
mo045 |  |  | h | Oficial 1ª estructurista, en trabajos de puesta en obra del hormigón. | 0.005 |  |  | 23.46 | 0.12
mo092 |  |  | h | Ayudante estructurista, en trabajos de puesta en obra del hormigón. | 0.03 |  |  | 22.67 | 0.68
mo043 |  |  | h | Oficial 1ª ferrallista. | 0.064 |  |  | 23.46 | 1.5
mo090 |  |  | h | Ayudante ferrallista. | 0.096 |  |  | 22.67 | 2.18
mo047 |  |  | h | Oficial 1ª montador de estructura metálica. | 0.281 |  |  | 23.46 | 6.59
mo094 |  |  | h | Ayudante montador de estructura metálica. | 0.281 |  |  | 22.67 | 6.37
mo051 |  |  | h | Oficial 1ª montador de cerramientos industriales. | 0.308 |  |  | 23.16 | 7.13
mo098 |  |  | h | Ayudante montador de cerramientos industriales. | 0.154 |  |  | 21.78 | 3.35
[5 empty] | Subtotal mano de obra: |  |  |  | 27.92
4 |  |  |  | Costes directos complementarios
|  |  | % | Costes directos complementarios | 4 |  |  | 94.71 | 3.79
Coste de mantenimiento decenal: 13,79€ en los primeros 10 años. |  |  |  |  | Costes directos (1+2+3+4): |  |  |  | 98.5
Referencia y título de la norma | [5 empty] | Aplicabilidad(a) | Obligatoriedad(b) |  | Sistema(c)
EN 10025-1:2004 | [5 empty] | 192005 | 192006 |  | 2+
Productos laminados en caliente, de acero no aleado, para construcciones metálicas de uso general. Parte 1: Condiciones generales de suministro.
(a) Fecha de aplicabilidad de la norma armonizada
(b) Fecha en que finaliza el período de coexistencia
(c) Sistema de evaluación y verificación de la constancia de las prestaciones