## Hoja 1
UDB030 | m |  | Banda de unión para la instalación de césped sintético.
Banda de unión para césped sintético en instalaciones deportivas, realizada con membrana geotextil multicapa, impermeable y reforzada, compuesta de poliolefinas termoplásticas, provista de fibra para la adhesión en ambas caras, de 0,50 mm de espesor, suministrada en rollos de 300 mm de anchura y 100 m de longitud, dispuesta sobre base elástica drenante.
Código |  | Unidad |  | Descripción | Rendimiento | Precio unitario | Importe
1 |  |  |  | Materiales
mt15rev070a |  | m |  | Banda de unión para césped sintético en instalaciones deportivas, realizada con membrana geotextil multicapa, impermeable y reforzada, compuesta de poliolefinas termoplásticas, provista de fibra para la adhesión en ambas caras, de 0,50 mm de espesor, suministrada en rollos de 300 mm de anchura y 100 m de longitud. | 1.01 | 1.37 | 1.38
mt47adc110a |  | kg |  | Adhesivo especial de poliuretano bicomponente. | 0.25 | 4.67 | 1.17
[5 empty] | Subtotal materiales: |  | 2.55
2 |  |  |  | Mano de obra
mo041 |  | h |  | Oficial 1ª construcción de obra civil. | 0.02 | 22.53 | 0.45
mo087 |  | h |  | Ayudante construcción de obra civil. | 0.02 | 21.78 | 0.44
[5 empty] | Subtotal mano de obra: |  | 0.89
3 |  |  |  | Costes directos complementarios
|  | % |  | Costes directos complementarios | 2 | 3.44 | 0.07
Coste de mantenimiento decenal: 0,70€ en los primeros 10 años. |  |  |  |  | Costes directos (1+2+3): |  | 3.51