## Hoja 1
UGD020 | Ud |  | Depósito para aprovechamiento de aguas pluviales. Instalación en el exterior.
Depósito para aprovechamiento de aguas pluviales, de polietileno de alta densidad, de 260 l, color marrón acabado imitación madera, de 650 mm de diámetro y 930 mm de altura, con dos conexiones roscadas de 3/4", grifo de latón acabado dorado con rosca macho de 3/4" y racor de conexión a manguera, tapón de 3/4" y elementos de fijación. Instalación en el exterior. El precio no incluye el filtro.
Código |  | Unidad |  | Descripción | Rendimiento | Precio unitario | Importe
1 |  |  |  | Materiales
mt37dpb300a |  | Ud |  | Depósito para aprovechamiento de aguas pluviales, de polietileno de alta densidad, de 260 l, color marrón acabado imitación madera, de 650 mm de diámetro y 930 mm de altura, con dos conexiones roscadas de 3/4", grifo de latón acabado dorado con rosca macho de 3/4" y racor de conexión a manguera, tapón de 3/4" y elementos de fijación. | 1 | 179.69 | 179.69
[5 empty] | Subtotal materiales: |  | 179.69
2 |  |  |  | Mano de obra
mo008 |  | h |  | Oficial 1ª fontanero. | 0.368 | 23.16 | 8.52
mo107 |  | h |  | Ayudante fontanero. | 0.368 | 21.75 | 8
[5 empty] | Subtotal mano de obra: |  | 16.52
3 |  |  |  | Costes directos complementarios
|  | % |  | Costes directos complementarios | 2 | 196.21 | 3.92
Coste de mantenimiento decenal: 50,03€ en los primeros 10 años. |  |  |  |  | Costes directos (1+2+3): |  | 200.13