## Hoja 1
UGS030 | Ud |  | Vaso de expansión para red de aprovechamiento de aguas pluviales.
Vaso de expansión de 5 l de capacidad, presión máxima de 8 bar, 300 mm de altura, 150 mm de diámetro, conexión roscada de 1" macho, para una temperatura de trabajo de -10°C a +100°C. Incluso soporte, válvula de corte, latiguillo y elementos de fijación.
Código |  | Unidad |  | Descripción | Rendimiento | Precio unitario | Importe
1 |  |  |  | Materiales
mt37eqp030a |  | Ud |  | Vaso de expansión de 5 l de capacidad, presión máxima de 8 bar, 300 mm de altura, 150 mm de diámetro, conexión roscada de 1" macho, para una temperatura de trabajo de -10°C a +100°C, con soporte, válvula de corte, latiguillo y elementos de fijación. | 1 | 65.45 | 65.45
[5 empty] | Subtotal materiales: |  | 65.45
2 |  |  |  | Mano de obra
mo008 |  | h |  | Oficial 1ª fontanero. | 0.647 | 23.16 | 14.98
mo107 |  | h |  | Ayudante fontanero. | 0.647 | 21.75 | 14.07
[5 empty] | Subtotal mano de obra: |  | 29.05
3 |  |  |  | Costes directos complementarios
|  | % |  | Costes directos complementarios | 2 | 94.5 | 1.89
Coste de mantenimiento decenal: 10,60€ en los primeros 10 años. |  |  |  |  | Costes directos (1+2+3): |  | 96.39