## Hoja 1
UHI010 | Ud | Hornacina de fábrica.
Hornacina de 70x100x30 cm, de fábrica de ladrillo cerámico hueco doble, para revestir, 33x16x7 cm, con juntas de 10 mm de espesor, recibida con mortero de cemento industrial, color gris, M-5, suministrado a granel, para alojamiento de instalaciones (marcos y puertas no incluidos en este precio).
Código |  | Unidad | Descripción | Rendimiento |  |  | Precio unitario | Importe
1 |  |  | Materiales
mt04lvc010g |  | Ud | Ladrillo cerámico hueco doble, para revestir, 33x16x7 cm, para uso en fábrica protegida (pieza P), densidad 810 kg/m³, según UNE-EN 771-1. | 38 |  |  | 0.44 | 16.72
mt08aaa010a |  | m³ | Agua. | 0.012 |  |  | 1.5 | 0.02
mt09mif010cb |  | t | Mortero industrial para albañilería, de cemento, color gris, categoría M-5 (resistencia a compresión 5 N/mm²), suministrado a granel, según UNE-EN 998-2. | 0.036 |  |  | 50.2 | 1.81
mt10hmf010tLb |  | m³ | Hormigón HM-20/B/20/X0, fabricado en central. | 0.063 |  |  | 85.8 | 5.41
mt04lvg020a |  | Ud | Tablero cerámico hueco machihembrado, para revestir, 50x20x3 cm, con las testas rectas, según UNE 67041. | 4 |  |  | 0.61 | 2.44
|  |  |  | Subtotal materiales: |  |  |  | 26.4
2 |  |  | Equipo y maquinaria
mq06mms010 |  | h | Mezclador continuo con silo, para mortero industrial en seco, suministrado a granel. | 0.137 |  |  | 1.94 | 0.27
|  |  |  | Subtotal equipo y maquinaria: |  |  |  | 0.27
3 |  |  | Mano de obra
mo041 |  | h | Oficial 1ª construcción de obra civil. | 4.578 |  |  | 22.53 | 103.14
mo087 |  | h | Ayudante construcción de obra civil. | 4.616 |  |  | 21.78 | 100.54
|  |  |  | Subtotal mano de obra: |  |  |  | 203.68
4 |  |  | Costes directos complementarios
|  | % | Costes directos complementarios | 2 |  |  | 230.35 | 4.61
Coste de mantenimiento decenal: 4,70€ en los primeros 10 años. |  |  |  | Costes directos (1+2+3+4): |  |  |  | 234.96
Referencia y título de la norma |  |  |  |  | Aplicabilidad(a) | Obligatoriedad(b) |  |  | Sistema(c)
EN 771-1:2011+A1:2015 |  |  |  |  | 1062020 | 1062020 |  |  | 2+/4
Especificaciones de piezas para fábrica de albañilería. Parte 1: Piezas de arcilla cocida.
EN 998-2:2016 |  |  |  |  | 1182020 | 1182020 |  |  | 2+/4
Especificaciones de los morteros para albañilería. Parte 2: Morteros para albañilería
(a) Fecha de aplicabilidad de la norma armonizada
(b) Fecha en que finaliza el período de coexistencia
(c) Sistema de evaluación y verificación de la constancia de las prestaciones