## Hoja 1
UJP010 | Ud |  | Plantación de árbol.
Plantación de Morera (Morus alba) de 14 a 16 cm de perímetro de tronco a 1 m del suelo, en hoyo de 60x60x60 cm realizado con medios mecánicos; suministro en contenedor. Incluso tierra vegetal cribada y substratos vegetales fertilizados.
Código |  | Unidad |  | Descripción | Rendimiento | Precio unitario | Importe
1 |  |  |  | Materiales
mt48eac010f |  | Ud |  | Morera (Morus alba) de 14 a 16 cm de perímetro de tronco a 1 m del suelo; suministro en contenedor de 30 litros, D=36 cm. | 1 | 39 | 39
mt48tie030a |  | m³ |  | Tierra vegetal cribada, suministrada a granel. | 0.1 | 23.7 | 2.37
mt48tie020 |  | kg |  | Abono mineral complejo NPK 15-15-15. | 0.01 | 0.83 | 0.01
mt08aaa010a |  | m³ |  | Agua. | 0.04 | 1.5 | 0.06
[5 empty] | Subtotal materiales: |  | 41.44
2 |  |  |  | Equipo y maquinaria
mq01exn020a |  | h |  | Retroexcavadora hidráulica sobre neumáticos, de 105 kW. | 0.05 | 51.91 | 2.6
mq04dua020b |  | h |  | Dumper de descarga frontal de 2 t de carga útil. | 0.05 | 10.38 | 0.52
[5 empty] | Subtotal equipo y maquinaria: |  | 3.12
3 |  |  |  | Mano de obra
mo040 |  | h |  | Oficial 1ª jardinero. | 0.149 | 22.53 | 3.36
mo115 |  | h |  | Peón jardinero. | 0.299 | 21.19 | 6.34
[5 empty] | Subtotal mano de obra: |  | 9.7
4 |  |  |  | Costes directos complementarios
|  | % |  | Costes directos complementarios | 2 | 54.26 | 1.09
Coste de mantenimiento decenal: 52,03€ en los primeros 10 años. |  |  |  |  | Costes directos (1+2+3+4): |  | 55.35