## Hoja 1
UJP010 | Ud |  | Plantación de árbol.
Plantación de Palmera datilera (Phoenix dactylifera) de procedencia nacional, de 4 a 5 m de altura, en hoyo de 200x200x125 cm realizado con medios mecánicos; suministro con cepellón. Incluso tierra vegetal cribada y substratos vegetales fertilizados.
Código |  | Unidad |  | Descripción | Rendimiento | Precio unitario | Importe
1 |  |  |  | Materiales
mt48epp010b |  | Ud |  | Palmera datilera (Phoenix dactylifera) de procedencia nacional, de 4 a 5 m de altura; suministro con cepellón. | 1 | 1968.75 | 1968.75
mt48tie030a |  | m³ |  | Tierra vegetal cribada, suministrada a granel. | 0.3 | 23.7 | 7.11
mt48tie020 |  | kg |  | Abono mineral complejo NPK 15-15-15. | 35 | 0.83 | 29.05
mt08aaa010a |  | m³ |  | Agua. | 0.15 | 1.5 | 0.23
[5 empty] | Subtotal materiales: |  | 2005.14
2 |  |  |  | Equipo y maquinaria
mq01exn020a |  | h |  | Retroexcavadora hidráulica sobre neumáticos, de 105 kW. | 4 | 51.91 | 207.64
mq04dua020b |  | h |  | Dumper de descarga frontal de 2 t de carga útil. | 0.25 | 10.38 | 2.6
mq04cag010b |  | h |  | Camión con grúa de hasta 10 t. | 0.8 | 62.72 | 50.18
[5 empty] | Subtotal equipo y maquinaria: |  | 260.42
3 |  |  |  | Mano de obra
mo040 |  | h |  | Oficial 1ª jardinero. | 3.483 | 22.53 | 78.47
mo115 |  | h |  | Peón jardinero. | 4.478 | 21.19 | 94.89
[5 empty] | Subtotal mano de obra: |  | 173.36
4 |  |  |  | Costes directos complementarios
|  | % |  | Costes directos complementarios | 2 | 2438.92 | 48.78
Coste de mantenimiento decenal: 2.338,44€ en los primeros 10 años. |  |  |  |  | Costes directos (1+2+3+4): |  | 2487.7