## Hoja 1
UJV020 | m² |  | Cerramiento natural.
Cerramiento de brezo natural, calidad extra, de 120 cm de altura, tejido con alambre galvanizado, sujeto con alambre galvanizado sobre un soporte existente.
Código |  | Unidad |  | Descripción | Rendimiento | Precio unitario | Importe
1 |  |  |  | Materiales
mt48cnj010d |  | m² |  | Brezo natural, calidad extra, de 120 cm de altura, tejido con alambre galvanizado, suministrado en rollos de 300 cm de anchura. | 1 | 6.9 | 6.9
mt08var050 |  | kg |  | Alambre galvanizado para atar, de 1,30 mm de diámetro. | 0.1 | 1.5 | 0.15
[5 empty] | Subtotal materiales: |  | 7.05
2 |  |  |  | Mano de obra
mo040 |  | h |  | Oficial 1ª jardinero. | 0.199 | 22.53 | 4.48
mo115 |  | h |  | Peón jardinero. | 0.199 | 21.19 | 4.22
[5 empty] | Subtotal mano de obra: |  | 8.7
3 |  |  |  | Costes directos complementarios
|  | % |  | Costes directos complementarios | 2 | 15.75 | 0.32
Coste de mantenimiento decenal: 17,03€ en los primeros 10 años. |  |  |  |  | Costes directos (1+2+3): |  | 16.07