## Hoja 1
UMB020 | Ud |  | Banco de madera.
Banco con respaldo, de tablillas de madera tropical de 4,0x4,0 cm, sencillo, de 170 cm de longitud, fijado a una base de hormigón HM-20/P/20/X0.
Código |  | Unidad |  | Descripción | Rendimiento | Precio unitario | Importe
1 |  |  |  | Materiales
mt52mug060a |  | Ud |  | Banco con respaldo, de tablillas de madera tropical de 4,0x4,0 cm, sencillo, de 170 cm de longitud, pintado y barnizado, con soportes de fundición y tornillos y pasadores de acero cadmiado. | 1 | 247.07 | 247.07
mt52mug200a |  | Ud |  | Repercusión, en la colocación de banco, de elementos de fijación sobre hormigón: tacos de expansión de acero, tornillos especiales y pasta química. | 1 | 5.88 | 5.88
mt10hmf010tLc |  | m³ |  | Hormigón HM-20/P/20/X0, fabricado en central. | 0.2 | 81.8 | 16.36
[5 empty] | Subtotal materiales: |  | 269.31
2 |  |  |  | Mano de obra
mo041 |  | h |  | Oficial 1ª construcción de obra civil. | 0.398 | 22.53 | 8.97
mo087 |  | h |  | Ayudante construcción de obra civil. | 0.796 | 21.78 | 17.34
[5 empty] | Subtotal mano de obra: |  | 26.31
3 |  |  |  | Costes directos complementarios
|  | % |  | Costes directos complementarios | 2 | 295.62 | 5.91
Coste de mantenimiento decenal: 192,98€ en los primeros 10 años. |  |  |  |  | Costes directos (1+2+3): |  | 301.53