## Hoja 1
UMB010 | Ud |  | Banco metálico.
Banco con respaldo, de chapa perforada de acero galvanizado, de 180 cm de longitud, con soportes de sección rectangular, fijado a una superficie soporte (no incluida en este precio).
Código |  | Unidad |  | Descripción | Rendimiento | Precio unitario | Importe
1 |  |  |  | Materiales
mt52mug050a |  | Ud |  | Banco con respaldo, de chapa perforada de acero galvanizado, de 180 cm de longitud, con soportes de sección rectangular, pintado. | 1 | 320.78 | 320.78
mt52mug200b |  | Ud |  | Repercusión, en la colocación de banco, de elementos de fijación sobre superficie soporte: tacos y tornillos de acero. | 1 | 3.98 | 3.98
[5 empty] | Subtotal materiales: |  | 324.76
2 |  |  |  | Mano de obra
mo041 |  | h |  | Oficial 1ª construcción de obra civil. | 0.398 | 22.53 | 8.97
mo087 |  | h |  | Ayudante construcción de obra civil. | 0.398 | 21.78 | 8.67
[5 empty] | Subtotal mano de obra: |  | 17.64
3 |  |  |  | Costes directos complementarios
|  | % |  | Costes directos complementarios | 2 | 342.4 | 6.85
Coste de mantenimiento decenal: 223,52€ en los primeros 10 años. |  |  |  |  | Costes directos (1+2+3): |  | 349.25