## Hoja 1
UME010 | Ud |  | Papelera metálica.
Papelera de acero electrocincado, con soporte vertical, de tipo basculante con llave, boca de media luna, de 40 litros de capacidad, de chapa perforada de 1 mm de espesor pintada con pintura de poliéster color, dimensiones totales 920x290x540, con tacos y tornillos de acero a una superficie soporte (no incluida en este precio).
Código |  | Unidad |  | Descripción | Rendimiento | Precio unitario | Importe
1 |  |  |  | Materiales
mt52mug400N |  | Ud |  | Papelera de acero electrocincado, con soporte vertical, de tipo basculante con llave, boca de media luna, de 40 litros de capacidad, de chapa perforada de 1 mm de espesor pintada con pintura de poliéster color, dimensiones totales 920x290x540. | 1 | 182.83 | 182.83
mt52mug200e |  | Ud |  | Repercusión, en la colocación de papelera, de elementos de fijación sobre superficie soporte: tacos y tornillos de acero. | 1 | 3.98 | 3.98
[5 empty] | Subtotal materiales: |  | 186.81
2 |  |  |  | Mano de obra
mo041 |  | h |  | Oficial 1ª construcción de obra civil. | 0.249 | 22.53 | 5.61
mo087 |  | h |  | Ayudante construcción de obra civil. | 0.249 | 21.78 | 5.42
[5 empty] | Subtotal mano de obra: |  | 11.03
3 |  |  |  | Costes directos complementarios
|  | % |  | Costes directos complementarios | 2 | 197.84 | 3.96
Coste de mantenimiento decenal: 213,91€ en los primeros 10 años. |  |  |  |  | Costes directos (1+2+3): |  | 201.8