## Hoja 1
UME020 | Ud | Papelera de fundición.
Papelera de fundición de suelo con pedestal, con cubeta interior desmontable de forma tronco-prismática invertida de chapa galvanizada, de 25 litros de capacidad, con sistema de vaciado por gravedad, con tacos de expansión de acero, tornillos especiales y pasta química a una base de hormigón HM-20/P/20/X0. Incluso excavación y hormigonado de la base de apoyo.
Código |  | Unidad | Descripción | Rendimiento | Precio unitario | Importe
1 |  |  | Materiales
mt52mug080i |  | Ud | Papelera de fundición de suelo con pedestal, con cubeta interior desmontable de forma tronco-prismática invertida de chapa galvanizada, de 25 litros de capacidad, con sistema de vaciado por gravedad. | 1 | 267.4 | 267.4
mt52mug200d |  | Ud | Repercusión, en la colocación de papelera, de elementos de fijación sobre hormigón: tacos de expansión de acero, tornillos especiales y pasta química. | 1 | 5.88 | 5.88
mt10hmf010tLc |  | m³ | Hormigón HM-20/P/20/X0, fabricado en central. | 0.1 | 81.8 | 8.18
|  |  |  | Subtotal materiales: |  | 281.46
2 |  |  | Mano de obra
mo041 |  | h | Oficial 1ª construcción de obra civil. | 0.249 | 22.53 | 5.61
mo087 |  | h | Ayudante construcción de obra civil. | 0.498 | 21.78 | 10.85
|  |  |  | Subtotal mano de obra: |  | 16.46
3 |  |  | Costes directos complementarios
|  | % | Costes directos complementarios | 2 | 297.92 | 5.96
Coste de mantenimiento decenal: 322,11€ en los primeros 10 años. |  |  |  | Costes directos (1+2+3): |  | 303.88