## Hoja 1
UNY015 | m |  | Coronación de muro de contención de tierras. Sistema Allan Block "BREINCO".
Coronación de muro de contención de tierras, sistema Allan Block "BREINCO", con piezas prefabricadas de hormigón, AB caps "BREINCO", color Grey, de 22x10x30,5 cm. COLOCACIÓN: con masilla elástica monocomponente a base de poliuretano.
Código |  | Unidad |  | Descripción | Rendimiento | Precio unitario | Importe
1 |  |  |  | Materiales
mt47phv020a |  | Ud |  | Pieza prefabricada de hormigón, AB caps "BREINCO", color Grey, de 22x10x30,5 cm, para coronación de muro de contención de tierras. | 4.5 | 1.79 | 8.06
mt15sja140a |  | Ud |  | Cartucho de masilla elástica monocomponente a base de poliuretano, de 310 cm³, de elasticidad permanente y curado rápido, color gris. | 0.16 | 9.95 | 1.59
[5 empty] | Subtotal materiales: |  | 9.65
2 |  |  |  | Mano de obra
mo041 |  | h |  | Oficial 1ª construcción de obra civil. | 0.159 | 22.53 | 3.58
mo087 |  | h |  | Ayudante construcción de obra civil. | 0.159 | 21.78 | 3.46
[5 empty] | Subtotal mano de obra: |  | 7.04
3 |  |  |  | Costes directos complementarios
|  | % |  | Costes directos complementarios | 2 | 16.69 | 0.33
Coste de mantenimiento decenal: 1,87€ en los primeros 10 años. |  |  |  |  | Costes directos (1+2+3): |  | 17.02