## Hoja 1
UPC020 | Ud |  | Cuadro eléctrico.
Cuadro eléctrico de mando y protección para piscina de 25x12,5x1,55 m (volumen 465 m³), con caja estanca, diferencial de alta sensibilidad, arrancador, relé térmico de protección de motor, selectores, reloj programador manual-automático, pilotos de señalización marcha-paro y fusibles de protección, todo ello cableado y montado interiormente y unido a motor bajo tubo de acero.
Código |  | Unidad |  | Descripción | Rendimiento | Precio unitario | Importe
1 |  |  |  | Materiales
mt47pec050d |  | Ud |  | Cuadro eléctrico de mando y protección para piscina de 25x12,5x1,55 m (volumen 465 m³) con las protecciones necesarias para alimentar a todos los equipos eléctricos y conexión de tierra. | 1 | 1199.9 | 1199.9
[5 empty] | Subtotal materiales: |  | 1199.9
2 |  |  |  | Mano de obra
mo003 |  | h |  | Oficial 1ª electricista. | 1.791 | 23.16 | 41.48
mo102 |  | h |  | Ayudante electricista. | 1.791 | 21.75 | 38.95
[5 empty] | Subtotal mano de obra: |  | 80.43
3 |  |  |  | Costes directos complementarios
|  | % |  | Costes directos complementarios | 2 | 1280.33 | 25.61
Coste de mantenimiento decenal: 182,83€ en los primeros 10 años. |  |  |  |  | Costes directos (1+2+3): |  | 1305.94