## Hoja 1
UPC010 | Ud |  | Equipo automático de cloración.
Equipo automático de clorado y sulfatado de agua con bomba dosificadora electrónica. Incluso regulador de cloro y PH, depósito de polietileno y tuberías de conexión.
Código |  | Unidad |  | Descripción | Rendimiento | Precio unitario | Importe
1 |  |  |  | Materiales
mt47pec010 |  | Ud |  | Regulador de cloro-pH. | 1 | 2227.26 | 2227.26
mt47pec020 |  | Ud |  | Bomba dosificadora electrónica de sulfato de alúmina, incluso accesorios. | 1 | 1070.47 | 1070.47
mt47pec030 |  | Ud |  | Depósito de polietileno de 200 litros. | 1 | 88.51 | 88.51
mt47pec040 |  | Ud |  | Tubos, accesorios y material auxiliar. | 1 | 68.52 | 68.52
[5 empty] | Subtotal materiales: |  | 3454.76
2 |  |  |  | Mano de obra
mo008 |  | h |  | Oficial 1ª fontanero. | 1.791 | 23.16 | 41.48
mo107 |  | h |  | Ayudante fontanero. | 1.791 | 21.75 | 38.95
[5 empty] | Subtotal mano de obra: |  | 80.43
3 |  |  |  | Costes directos complementarios
|  | % |  | Costes directos complementarios | 2 | 3535.19 | 70.7
Coste de mantenimiento decenal: 757,24€ en los primeros 10 años. |  |  |  |  | Costes directos (1+2+3): |  | 3605.89