## Hoja 1
UPI011 | Ud | Panel de control para iluminación de piscina.
Panel de control para proyectores de iluminación led de piscina, con transformador eléctrico 230/12 V, con función para el encendido y el apagado, cambio de colores, secuencias, velocidad de las secuencias y temporización del apagado de los proyectores.
Código |  | Unidad | Descripción | Rendimiento | Precio unitario | Importe
1 |  |  | Materiales
mt47pil005b |  | Ud | Panel de control para proyectores de iluminación led de piscina, con transformador eléctrico 230/12 V, con función para el encendido y el apagado, cambio de colores, secuencias, velocidad de las secuencias y temporización del apagado de los proyectores. | 1 | 347.22 | 347.22
mt34www011 |  | Ud | Material auxiliar para instalación de aparatos de iluminación. | 1 | 0.9 | 0.9
|  |  |  | Subtotal materiales: |  | 348.12
2 |  |  | Mano de obra
mo003 |  | h | Oficial 1ª electricista. | 0.995 | 23.16 | 23.04
mo102 |  | h | Ayudante electricista. | 0.995 | 21.75 | 21.64
|  |  |  | Subtotal mano de obra: |  | 44.68
3 |  |  | Costes directos complementarios
|  | % | Costes directos complementarios | 2 | 392.8 | 7.86
Coste de mantenimiento decenal: 116,19€ en los primeros 10 años. |  |  |  | Costes directos (1+2+3): |  | 400.66