## Hoja 1
UPM020 | Ud |  | Sumidero.
Sumidero cuadrado de piscina, de resinas de poliéster reforzadas con fibra de vidrio, de 515x515 mm, acabado con gel-coat, de salida horizontal de 110 mm de diámetro, con rejilla plana de acero inoxidable AISI 316L, con tapa extraplana, de resinas reforzadas con fibra de vidrio, de 570x570 mm y 60 mm de altura, acabado con gel-coat, incluso tornillería de acero inoxidable y soportes de poliamida.
Código |  | Unidad |  | Descripción | Rendimiento | Precio unitario | Importe
1 |  |  |  | Materiales
mt47ped051a |  | Ud |  | Sumidero cuadrado de piscina, de resinas de poliéster reforzadas con fibra de vidrio, de 515x515 mm, acabado con gel-coat, de salida horizontal de 110 mm de diámetro, con rejilla plana de acero inoxidable AISI 316L. | 1 | 1230.93 | 1230.93
mt47ped055a |  | Ud |  | Tapa extraplana, de resinas reforzadas con fibra de vidrio, de 570x570 mm y 60 mm de altura, acabado con gel-coat, incluso tornillería de acero inoxidable y soportes de poliamida. | 1 | 602.37 | 602.37
[5 empty] | Subtotal materiales: |  | 1833.3
2 |  |  |  | Mano de obra
mo008 |  | h |  | Oficial 1ª fontanero. | 0.498 | 23.16 | 11.53
mo107 |  | h |  | Ayudante fontanero. | 0.498 | 21.75 | 10.83
[5 empty] | Subtotal mano de obra: |  | 22.36
3 |  |  |  | Costes directos complementarios
|  | % |  | Costes directos complementarios | 2 | 1855.66 | 37.11
Coste de mantenimiento decenal: 586,76€ en los primeros 10 años. |  |  |  |  | Costes directos (1+2+3): |  | 1892.77