## Hoja 1
UPM030 | Ud |  | Rejilla para drenaje.
Rejilla circular para drenaje, de acero inoxidable AISI 316, de 300 mm de diámetro, con aro soporte de aluminio, incluso tornillos de fijación.
Código |  | Unidad |  | Descripción | Rendimiento | Precio unitario | Importe
1 |  |  |  | Materiales
mt47ped081b |  | Ud |  | Rejilla circular para drenaje, de acero inoxidable AISI 316, de 300 mm de diámetro, con aro soporte de aluminio, incluso tornillos de fijación. | 1 | 211.46 | 211.46
[5 empty] | Subtotal materiales: |  | 211.46
2 |  |  |  | Mano de obra
mo107 |  | h |  | Ayudante fontanero. | 0.05 | 21.75 | 1.09
[5 empty] | Subtotal mano de obra: |  | 1.09
3 |  |  |  | Costes directos complementarios
|  | % |  | Costes directos complementarios | 2 | 212.55 | 4.25
Coste de mantenimiento decenal: 47,70€ en los primeros 10 años. |  |  |  |  | Costes directos (1+2+3): |  | 216.8