## Hoja 1
UPM040 | Ud |  | Boquilla de impulsión.
Boquilla de impulsión, de acero inoxidable AISI 316L, de 70 mm de longitud, con rosca de 40 mm de diámetro.
Código |  | Unidad |  | Descripción | Rendimiento | Precio unitario | Importe
1 |  |  |  | Materiales
mt47ped041c |  | Ud |  | Boquilla de impulsión, de acero inoxidable AISI 316L, de 70 mm de longitud, con rosca de 40 mm de diámetro. | 1 | 175.09 | 175.09
[5 empty] | Subtotal materiales: |  | 175.09
2 |  |  |  | Mano de obra
mo008 |  | h |  | Oficial 1ª fontanero. | 0.249 | 23.16 | 5.77
mo107 |  | h |  | Ayudante fontanero. | 0.124 | 21.75 | 2.7
[5 empty] | Subtotal mano de obra: |  | 8.47
3 |  |  |  | Costes directos complementarios
|  | % |  | Costes directos complementarios | 2 | 183.56 | 3.67
Coste de mantenimiento decenal: 58,04€ en los primeros 10 años. |  |  |  |  | Costes directos (1+2+3): |  | 187.23