## Hoja 1
UPM015 | Ud |  | Regulador de nivel.
Regulador de nivel de resinas termoplásticas de ABS, color blanco, con tapa circular, presión máxima de trabajo 2,45 bar. Incluso piezas de conexión.
Código |  | Unidad |  | Descripción | Rendimiento | Precio unitario | Importe
1 |  |  |  | Materiales
mt47ped032a |  | Ud |  | Regulador de nivel de resinas termoplásticas de ABS, color blanco, con tapa circular, presión máxima de trabajo 2,45 bar, incluso piezas de conexión. | 1 | 104.18 | 104.18
[5 empty] | Subtotal materiales: |  | 104.18
2 |  |  |  | Mano de obra
mo008 |  | h |  | Oficial 1ª fontanero. | 0.149 | 23.16 | 3.45
mo107 |  | h |  | Ayudante fontanero. | 0.149 | 21.75 | 3.24
[5 empty] | Subtotal mano de obra: |  | 6.69
3 |  |  |  | Costes directos complementarios
|  | % |  | Costes directos complementarios | 2 | 110.87 | 2.22
Coste de mantenimiento decenal: 24,88€ en los primeros 10 años. |  |  |  |  | Costes directos (1+2+3): |  | 113.09