## Hoja 1
UPM030 | Ud |  | Rejilla para drenaje.
Rejilla circular, con aro soporte, para drenaje, de resinas termoplásticas de ABS, de 200 mm de diámetro, color blanco, incluso tornillos de fijación.
Código |  | Unidad |  | Descripción | Rendimiento | Precio unitario | Importe
1 |  |  |  | Materiales
mt47ped080a |  | Ud |  | Rejilla circular, con aro soporte, para drenaje, de resinas termoplásticas de ABS, de 200 mm de diámetro, color blanco, incluso tornillos de fijación. | 1 | 14.54 | 14.54
[5 empty] | Subtotal materiales: |  | 14.54
2 |  |  |  | Mano de obra
mo107 |  | h |  | Ayudante fontanero. | 0.05 | 21.75 | 1.09
[5 empty] | Subtotal mano de obra: |  | 1.09
3 |  |  |  | Costes directos complementarios
|  | % |  | Costes directos complementarios | 2 | 15.63 | 0.31
Coste de mantenimiento decenal: 3,51€ en los primeros 10 años. |  |  |  |  | Costes directos (1+2+3): |  | 15.94