## Hoja 1
UPN010 | m² |  | Pintura al clorocaucho sobre paramento horizontal y vertical en piscinas.
Aplicación manual de dos manos de pintura al clorocaucho, color azul, acabado satinado, textura lisa, la primera mano diluida con un 20 a 30% de diluyente formulado a base de hidrocarburos aromáticos y la siguiente diluida con un 5% del mismo producto, (rendimiento: 0,11 l/m² cada mano); sobre paramento horizontal y vertical de mortero u hormigón en piscinas. El precio incluye la protección de los elementos del entorno que puedan verse afectados durante los trabajos.
Código |  | Unidad |  | Descripción | Rendimiento | Precio unitario | Importe
1 |  |  |  | Materiales
mt27pdj040a |  | l |  | Pintura a base de resinas de clorocaucho, color color azul, acabado satinado, textura lisa y resistente a los álcalis; para aplicar con brocha, rodillo o pistola. | 0.22 | 16.01 | 3.52
mt27wad100 |  | l |  | Disolvente formulado a base de hidrocarburos aromáticos de alto punto de ebullición. | 0.05 | 5.65 | 0.28
[5 empty] | Subtotal materiales: |  | 3.8
2 |  |  |  | Mano de obra
mo038 |  | h |  | Oficial 1ª pintor. | 0.264 | 22.53 | 5.95
mo076 |  | h |  | Ayudante pintor. | 0.264 | 21.78 | 5.75
[5 empty] | Subtotal mano de obra: |  | 11.7
3 |  |  |  | Costes directos complementarios
|  | % |  | Costes directos complementarios | 2 | 15.5 | 0.31
Coste de mantenimiento decenal: 20,39€ en los primeros 10 años. |  |  |  |  | Costes directos (1+2+3): |  | 15.81