## Hoja 1
UPP010 | Ud | Piscina prefabricada.
Piscina prefabricada de poliéster de 7,90x3,60x1,40 m (volumen 43 m³).
Código |  |  | Unidad | Descripción | Rendimiento |  | Precio unitario |  | Importe
1 |  |  |  | Materiales
mt10haf010ctmu |  |  | m³ | Hormigón HA-25/B/20/XC2, fabricado en central. | 3 |  | 88.2 |  | 264.6
mt07ame010q |  |  | m² | Malla electrosoldada ME 15x15 Ø 10-10 B 500 T 6x2,20 UNE-EN 10080. | 34.5 |  | 12.61 |  | 435.05
mt47ppi010c |  |  | Ud | Piscina prefabricada de poliéster, 7,90x3,60x1,40 m (volumen 43 m³), compuesta de vaso con skimmers, boquillas de impulsión, toma limpiafondos y sumidero; equipo completo de depuración y esterilización del agua en caseta prefabricada; equipo eléctrico, red de tuberías de PVC; escalera, accesorios y equipo de limpieza. | 1 |  | 8454.67 |  | 8454.67
mt01arr010b |  |  | t | Grava de cantera, de 20 a 30 mm de diámetro. | 35 |  | 11.5 |  | 402.5
mt47ppi020c |  |  | Ud | Remate perimetral de piedra artificial para coronación de borde en piscina prefabricada de poliéster, 7,90x3,60x1,40 m, volumen 43 m³. Según UNE-EN 771-5. | 1 |  | 507.24 |  | 507.24
[5 empty] | Subtotal materiales: |  |  |  | 10064.1
2 |  |  |  | Equipo y maquinaria
mq07gte010c |  |  | h | Grúa autopropulsada de brazo telescópico con una capacidad de elevación de 30 t y 27 m de altura máxima de trabajo. | 4.5 |  | 75.04 |  | 337.68
[5 empty] | Subtotal equipo y maquinaria: |  |  |  | 337.68
3 |  |  |  | Mano de obra
mo041 |  |  | h | Oficial 1ª construcción de obra civil. | 29.855 |  | 22.53 |  | 672.63
mo087 |  |  | h | Ayudante construcción de obra civil. | 44.782 |  | 21.78 |  | 975.35
[5 empty] | Subtotal mano de obra: |  |  |  | 1647.98
4 |  |  |  | Costes directos complementarios
|  |  | % | Costes directos complementarios | 2 |  | 12049.7 |  | 240.99
Coste de mantenimiento decenal: 1.351,98€ en los primeros 10 años. |  |  |  |  | Costes directos (1+2+3+4): |  |  |  | 12290.7
Referencia y título de la norma | [5 empty] | Aplicabilidad(a) |  | Obligatoriedad(b) |  | Sistema(c)
EN 771-5:2011+A1:2015 | [5 empty] | 1062020 |  | 1062020 |  | 2+/4
Especificaciones de piezas para fábrica de albañilería. Parte 5: Piezas de piedra artificial.
(a) Fecha de aplicabilidad de la norma armonizada
(b) Fecha en que finaliza el período de coexistencia
(c) Sistema de evaluación y verificación de la constancia de las prestaciones