## Hoja 1
URA010 | Ud | Acometida a la red de riego.
Acometida enterrada a la red de riego de 2 m de longitud, formada por tubo de polietileno PE 40, de 20 mm de diámetro exterior, PN=10 atm y 2,8 mm de espesor y llave de corte alojada en arqueta prefabricada de polipropileno.
Código |  | Unidad | Descripción | Rendimiento | Precio unitario | Importe
1 |  |  | Materiales
mt10hmf010tLc |  | m³ | Hormigón HM-20/P/20/X0, fabricado en central. | 0.111 | 81.8 | 9.08
mt11arp100a |  | Ud | Arqueta de polipropileno, 30x30x30 cm. | 1 | 50.43 | 50.43
mt11arp050c |  | Ud | Tapa de PVC, para arquetas de fontanería de 30x30 cm, con cierre hermético al paso de los olores mefíticos. | 1 | 30.86 | 30.86
mt01ara010a |  | m³ | Arena con granulometría de 0 a 5 mm de diámetro, limpia. | 0.212 | 14.3 | 3.03
mt37tpa009a |  | m | Acometida de polietileno PE 40, de 20 mm de diámetro exterior, PN=10 atm y 2,8 mm de espesor, según UNE-EN 12201-2, incluso accesorios de conexión y piezas especiales. | 2 | 1.08 | 2.16
mt37sve030b |  | Ud | Válvula de esfera de latón niquelado para roscar de 1/2", con mando de cuadradillo. | 1 | 7.39 | 7.39
mt37www105a |  | Ud | Collarín de toma en carga de fundición dúctil con recubrimiento de resina epoxi, para tubos de polietileno o de PVC de 63 mm de diámetro exterior, con toma para conexión roscada de 3/4" de diámetro, PN=16 atm, con juntas elásticas de EPDM. | 1 | 81.87 | 81.87
|  |  |  | Subtotal materiales: |  | 184.82
2 |  |  | Mano de obra
mo041 |  | h | Oficial 1ª construcción de obra civil. | 0.1 | 22.53 | 2.25
mo087 |  | h | Ayudante construcción de obra civil. | 0.1 | 21.78 | 2.18
mo008 |  | h | Oficial 1ª fontanero. | 3.384 | 23.16 | 78.37
mo107 |  | h | Ayudante fontanero. | 0.846 | 21.75 | 18.4
|  |  |  | Subtotal mano de obra: |  | 101.2
3 |  |  | Costes directos complementarios
|  | % | Costes directos complementarios | 4 | 286.02 | 11.44
Coste de mantenimiento decenal: 62,47€ en los primeros 10 años. |  |  |  | Costes directos (1+2+3): |  | 297.46