## Hoja 1
URC010 | Ud | Preinstalación de contador de riego.
Preinstalación de contador de riego de 3/4" DN 20 mm, colocado en hornacina, con dos llaves de corte de esfera. El precio no incluye el contador.
Código |  | Unidad | Descripción | Rendimiento | Precio unitario | Importe
1 |  |  | Materiales
mt37sve010c |  | Ud | Válvula de esfera de latón niquelado para roscar de 3/4". | 2 | 7.3 | 14.6
mt37sgl010b |  | Ud | Grifo de purga de 20 mm. | 1 | 6.04 | 6.04
mt37svr010b |  | Ud | Válvula de retención de latón para roscar de 3/4". | 1 | 6.53 | 6.53
mt37aar010a |  | Ud | Marco y tapa de fundición dúctil de 30x30 cm, según Compañía Suministradora. | 1 | 17.45 | 17.45
mt37www010 |  | Ud | Material auxiliar para instalaciones de fontanería. | 1 | 1.4 | 1.4
|  |  |  | Subtotal materiales: |  | 46.02
2 |  |  | Mano de obra
mo008 |  | h | Oficial 1ª fontanero. | 0.876 | 23.16 | 20.29
mo107 |  | h | Ayudante fontanero. | 0.438 | 21.75 | 9.53
|  |  |  | Subtotal mano de obra: |  | 29.82
3 |  |  | Costes directos complementarios
|  | % | Costes directos complementarios | 4 | 75.84 | 3.03
Coste de mantenimiento decenal: 8,68€ en los primeros 10 años. |  |  |  | Costes directos (1+2+3): |  | 78.87