## Hoja 1
URC010 | Ud | Preinstalación de contador de riego.
Preinstalación de contador de riego de 3" DN 80 mm, colocado en hornacina, con dos llaves de corte de esfera. El precio no incluye el contador.
Código |  | Unidad | Descripción | Rendimiento | Precio unitario | Importe
1 |  |  | Materiales
mt37sve010i |  | Ud | Válvula de esfera de latón niquelado para roscar de 3". | 2 | 114.34 | 228.68
mt37sgl010c |  | Ud | Grifo de purga de 25 mm. | 1 | 6.64 | 6.64
mt37svr010h |  | Ud | Válvula de retención de latón para roscar de 3". | 1 | 76.9 | 76.9
mt37aar010d |  | Ud | Marco y tapa de fundición dúctil de 60x60 cm, según Compañía Suministradora. | 1 | 64.75 | 64.75
mt37www010 |  | Ud | Material auxiliar para instalaciones de fontanería. | 1 | 1.4 | 1.4
|  |  |  | Subtotal materiales: |  | 378.37
2 |  |  | Mano de obra
mo008 |  | h | Oficial 1ª fontanero. | 1.592 | 23.16 | 36.87
mo107 |  | h | Ayudante fontanero. | 0.796 | 21.75 | 17.31
|  |  |  | Subtotal mano de obra: |  | 54.18
3 |  |  | Costes directos complementarios
|  | % | Costes directos complementarios | 4 | 432.55 | 17.3
Coste de mantenimiento decenal: 49,48€ en los primeros 10 años. |  |  |  | Costes directos (1+2+3): |  | 449.85