## Hoja 1
URC010 | Ud | Preinstalación de contador de riego.
Preinstalación de contador de riego de 1/2" DN 15 mm, colocado en hornacina, con dos llaves de corte de compuerta. El precio no incluye el contador.
Código |  | Unidad | Descripción | Rendimiento | Precio unitario | Importe
1 |  |  | Materiales
mt37svc010a |  | Ud | Válvula de compuerta de latón fundido, para roscar, de 1/2". | 2 | 4.96 | 9.92
mt37sgl010a |  | Ud | Grifo de purga de 15 mm. | 1 | 5.38 | 5.38
mt37svr010a |  | Ud | Válvula de retención de latón para roscar de 1/2". | 1 | 4.3 | 4.3
mt37aar010a |  | Ud | Marco y tapa de fundición dúctil de 30x30 cm, según Compañía Suministradora. | 1 | 17.45 | 17.45
mt37www010 |  | Ud | Material auxiliar para instalaciones de fontanería. | 1 | 1.4 | 1.4
|  |  |  | Subtotal materiales: |  | 38.45
2 |  |  | Mano de obra
mo008 |  | h | Oficial 1ª fontanero. | 0.796 | 23.16 | 18.44
mo107 |  | h | Ayudante fontanero. | 0.398 | 21.75 | 8.66
|  |  |  | Subtotal mano de obra: |  | 27.1
3 |  |  | Costes directos complementarios
|  | % | Costes directos complementarios | 4 | 65.55 | 2.62
Coste de mantenimiento decenal: 7,50€ en los primeros 10 años. |  |  |  | Costes directos (1+2+3): |  | 68.17