## Hoja 1
URD020 | m | Tubería de riego por goteo.
Tubería de riego por goteo, formada por tubo de polietileno, color negro, de 12 mm de diámetro exterior, con goteros integrados, situados cada 30 cm.
Código |  | Unidad | Descripción | Rendimiento | Precio unitario | Importe
1 |  |  | Materiales
mt48tpg020bac |  | m | Tubo de polietileno, color negro, de 12 mm de diámetro exterior, con goteros integrados, situados cada 30 cm, suministrado en rollos, con el precio incrementado el 10% en concepto de accesorios y piezas especiales. | 1 | 0.5 | 0.5
|  |  |  | Subtotal materiales: |  | 0.5
2 |  |  | Mano de obra
mo008 |  | h | Oficial 1ª fontanero. | 0.01 | 23.16 | 0.23
mo107 |  | h | Ayudante fontanero. | 0.05 | 21.75 | 1.09
|  |  |  | Subtotal mano de obra: |  | 1.32
3 |  |  | Costes directos complementarios
|  | % | Costes directos complementarios | 2 | 1.82 | 0.04
Coste de mantenimiento decenal: 0,54€ en los primeros 10 años. |  |  |  | Costes directos (1+2+3): |  | 1.86