## Hoja 1
URE010 | Ud | Boca de riego.
Boca de riego de fundición, con racor de salida tipo Madrid de 40 mm de diámetro.
Código |  | Unidad | Descripción | Rendimiento | Precio unitario | Importe
1 |  |  | Materiales
mt48wwg100d |  | Ud | Boca de riego, formada por cuerpo y tapa de fundición con cerradura de cuadradillo, brida de entrada, llave de corte y racor de salida tipo Madrid de latón de 40 mm de diámetro. | 1 | 225.88 | 225.88
mt37tpj023fe |  | Ud | Collarín de toma de PP con cuatro tornillos, para tubo de 63 mm de diámetro exterior, con toma para conexión roscada de 1 1/2" de diámetro, PN=16 atm, con juntas elásticas de EPDM, según UNE-EN ISO 15874-3. | 1 | 5.63 | 5.63
mt37tpa030da |  | m | Tubo de polietileno PE 40 de color negro con bandas de color azul, de 40 mm de diámetro exterior y 5,5 mm de espesor, PN=10 atm, según UNE-EN 12201-2. | 1 | 4.09 | 4.09
|  |  |  | Subtotal materiales: |  | 235.6
2 |  |  | Mano de obra
mo008 |  | h | Oficial 1ª fontanero. | 0.299 | 23.16 | 6.92
mo107 |  | h | Ayudante fontanero. | 0.299 | 21.75 | 6.5
|  |  |  | Subtotal mano de obra: |  | 13.42
3 |  |  | Costes directos complementarios
|  | % | Costes directos complementarios | 2 | 249.02 | 4.98
Coste de mantenimiento decenal: 104,14€ en los primeros 10 años. |  |  |  | Costes directos (1+2+3): |  | 254