## Hoja 1
URE020 | Ud | Aspersor.
Aspersor aéreo de giro por impacto, de latón, con arco ajustable, radio de 10 a 37 m regulable con tornillo, conexión de 1" de diámetro.
Código |  | Unidad | Descripción | Rendimiento | Precio unitario | Importe
1 |  |  | Materiales
mt48asp010c |  | Ud | Aspersor aéreo de giro por impacto, de latón, con arco ajustable, radio de 10 a 37 m regulable con tornillo, conexión de 1" de diámetro, intervalo de presiones recomendado de 3,5 a 6 bar. | 1 | 86.52 | 86.52
mt37tpj023dc |  | Ud | Collarín de toma de PP con dos tornillos, para tubo de 40 mm de diámetro exterior, con toma para conexión roscada de 1" de diámetro, PN=16 atm, con juntas elásticas de EPDM, según UNE-EN ISO 15874-3. | 1 | 3.19 | 3.19
mt48wwg200c |  | Ud | Tubería de longitud regulable con dos codos articulados en sus extremos, de 1" de diámetro. | 1 | 30.25 | 30.25
|  |  |  | Subtotal materiales: |  | 119.96
2 |  |  | Mano de obra
mo008 |  | h | Oficial 1ª fontanero. | 0.119 | 23.16 | 2.76
mo107 |  | h | Ayudante fontanero. | 0.119 | 21.75 | 2.59
|  |  |  | Subtotal mano de obra: |  | 5.35
3 |  |  | Costes directos complementarios
|  | % | Costes directos complementarios | 2 | 125.31 | 2.51
Coste de mantenimiento decenal: 60,08€ en los primeros 10 años. |  |  |  | Costes directos (1+2+3): |  | 127.82