## Hoja 1
URE020 | Ud | Aspersor.
Aspersor emergente de turbina, de latón, con arco ajustable, radio de 5 a 20 m regulable con tornillo, conexión de 3/4" de diámetro.
Código |  | Unidad | Descripción | Rendimiento | Precio unitario | Importe
1 |  |  | Materiales
mt48asp020b |  | Ud | Aspersor emergente de turbina, de latón, con arco ajustable, radio de 5 a 20 m regulable con tornillo, conexión de 3/4" de diámetro, intervalo de presiones recomendado de 2 a 5 bar. | 1 | 30.23 | 30.23
mt37tpj023cb |  | Ud | Collarín de toma de PP con dos tornillos, para tubo de 32 mm de diámetro exterior, con toma para conexión roscada de 3/4" de diámetro, PN=16 atm, con juntas elásticas de EPDM, según UNE-EN ISO 15874-3. | 1 | 2.62 | 2.62
mt48wwg200b |  | Ud | Tubería de longitud regulable con dos codos articulados en sus extremos, de 3/4" de diámetro. | 1 | 3.9 | 3.9
|  |  |  | Subtotal materiales: |  | 36.75
2 |  |  | Mano de obra
mo008 |  | h | Oficial 1ª fontanero. | 0.149 | 23.16 | 3.45
mo107 |  | h | Ayudante fontanero. | 0.149 | 21.75 | 3.24
|  |  |  | Subtotal mano de obra: |  | 6.69
3 |  |  | Costes directos complementarios
|  | % | Costes directos complementarios | 2 | 43.44 | 0.87
Coste de mantenimiento decenal: 20,83€ en los primeros 10 años. |  |  |  | Costes directos (1+2+3): |  | 44.31