## Hoja 1
USA110 | Ud |  | Arqueta para toma de muestras de poliéster reforzado con fibra de vidrio (PRFV).
Arqueta para toma de muestras de poliéster reforzado con fibra de vidrio (PRFV), de 620 mm de diámetro y 1,02 m de altura, con boca de entrada y boca de salida, de 250 mm de diámetro y tapa.
Código |  | Unidad |  | Descripción | Rendimiento | Precio unitario | Importe
1 |  |  |  | Materiales
mt46fmg010w |  | Ud |  | Arqueta para toma de muestras de poliéster reforzado con fibra de vidrio (PRFV), de 620 mm de diámetro y 1,02 m de altura, con boca de entrada y boca de salida, de 250 mm de diámetro y tapa. | 1 | 540.96 | 540.96
[5 empty] | Subtotal materiales: |  | 540.96
2 |  |  |  | Mano de obra
mo008 |  | h |  | Oficial 1ª fontanero. | 0.697 | 23.16 | 16.14
mo107 |  | h |  | Ayudante fontanero. | 0.697 | 21.75 | 15.16
[5 empty] | Subtotal mano de obra: |  | 31.3
3 |  |  |  | Costes directos complementarios
|  | % |  | Costes directos complementarios | 2 | 572.26 | 11.45
Coste de mantenimiento decenal: 64,21€ en los primeros 10 años. |  |  |  |  | Costes directos (1+2+3): |  | 583.71