## Hoja 1
USA100 | Ud |  | Arqueta de desbaste de poliéster reforzado con fibra de vidrio (PRFV).
Arqueta de desbaste de poliéster reforzado con fibra de vidrio (PRFV), de 950x595x475 mm, con boca de entrada y boca de salida, de 110 mm de diámetro, tapa, reja de gruesos, cesta extraíble y rastrillo.
Código |  | Unidad |  | Descripción | Rendimiento | Precio unitario | Importe
1 |  |  |  | Materiales
mt46fpg020a |  | Ud |  | Arqueta de desbaste de poliéster reforzado con fibra de vidrio (PRFV), de 950x595x475 mm, con boca de entrada y boca de salida, de 110 mm de diámetro, tapa, reja de gruesos, cesta extraíble y rastrillo, para pretratamiento de aguas residuales. | 1 | 780.08 | 780.08
[5 empty] | Subtotal materiales: |  | 780.08
2 |  |  |  | Mano de obra
mo008 |  | h |  | Oficial 1ª fontanero. | 1.194 | 23.16 | 27.65
mo107 |  | h |  | Ayudante fontanero. | 1.194 | 21.75 | 25.97
[5 empty] | Subtotal mano de obra: |  | 53.62
3 |  |  |  | Costes directos complementarios
|  | % |  | Costes directos complementarios | 2 | 833.7 | 16.67
Coste de mantenimiento decenal: 93,54€ en los primeros 10 años. |  |  |  |  | Costes directos (1+2+3): |  | 850.37