## Hoja 1
USA200 | Ud |  | Caudalímetro Parshall.
Caudalímetro Parshall, por ultrasonidos, de entre 0,32 y 19 m³/h de caudal, de 635,2x167,1x229 mm.
Código |  | Unidad |  | Descripción | Rendimiento | Precio unitario | Importe
1 |  |  |  | Materiales
mt46fcg010a |  | Ud |  | Caudalímetro Parshall, por ultrasonidos, de entre 0,32 y 19 m³/h de caudal, de 635,2x167,1x229 mm. | 1 | 4162.06 | 4162.06
[5 empty] | Subtotal materiales: |  | 4162.06
2 |  |  |  | Mano de obra
mo008 |  | h |  | Oficial 1ª fontanero. | 1.791 | 23.16 | 41.48
mo107 |  | h |  | Ayudante fontanero. | 1.791 | 21.75 | 38.95
[5 empty] | Subtotal mano de obra: |  | 80.43
3 |  |  |  | Costes directos complementarios
|  | % |  | Costes directos complementarios | 2 | 4242.49 | 84.85
Coste de mantenimiento decenal: 476,01€ en los primeros 10 años. |  |  |  |  | Costes directos (1+2+3): |  | 4327.34