## Hoja 1
USE012 | Ud |  | Estación depuradora biológica.
Estación depuradora biológica de aguas residuales, tecnología VFL, capacidad para 400 usuarios (H.E.), carga media de materia orgánica contaminante (DBO5) de 24 kg/día y caudal máximo de agua depurada de 60000 litros/día.
Código |  | Unidad |  | Descripción | Rendimiento |  | Precio unitario |  | Importe
1 |  |  |  | Materiales
mt46edb010q |  | Ud |  | Estación depuradora biológica de aguas residuales, tecnología VFL, capacidad para 400 usuarios (H.E.), carga media de materia orgánica contaminante (DBO5) de 24 kg/día y caudal máximo de agua depurada de 60000 litros/día, equipada con una estación de bombeo, dos reactores biológicos tipo AT, dos compresores y un depósito de fangos, según UNE-EN 12566-3. | 1 |  | 103790 |  | 103790
[5 empty] | Subtotal materiales: |  |  |  | 103790
2 |  |  |  | Equipo y maquinaria
mq04cag010a |  | h |  | Camión con grúa de hasta 6 t. | 2 |  | 55.38 |  | 110.76
[5 empty] | Subtotal equipo y maquinaria: |  |  |  | 110.76
3 |  |  |  | Mano de obra
mo008 |  | h |  | Oficial 1ª fontanero. | 19.903 |  | 23.16 |  | 460.95
mo107 |  | h |  | Ayudante fontanero. | 19.903 |  | 21.75 |  | 432.89
mo003 |  | h |  | Oficial 1ª electricista. | 1.99 |  | 23.16 |  | 46.09
mo102 |  | h |  | Ayudante electricista. | 1.99 |  | 21.75 |  | 43.28
[5 empty] | Subtotal mano de obra: |  |  |  | 983.21
4 |  |  |  | Costes directos complementarios
|  | % |  | Costes directos complementarios | 2 |  | 104884 |  | 2097.68
Coste de mantenimiento decenal: 43.862,48€ en los primeros 10 años. |  |  |  |  | Costes directos (1+2+3+4): |  |  |  | 106982
Referencia y título de la norma | [5 empty] | Aplicabilidad(a) |  | Obligatoriedad(b) |  | Sistema(c)
EN 12566-3:2005+A2:2013 | [5 empty] | 882014 |  | 882015 |  | 3
Pequeñas instalaciones de depuración de aguas residuales para poblaciones de hasta 50 habitantes equivalentes. Parte 3: Plantas de depuración de aguas residuales domésticas prefabricadas y/o montadas en su destino.
(a) Fecha de aplicabilidad de la norma armonizada
(b) Fecha en que finaliza el período de coexistencia
(c) Sistema de evaluación y verificación de la constancia de las prestaciones