## Hoja 1
USE020 | Ud |  | Estación depuradora de aguas grises.
Estación depuradora de aguas grises domésticas de baja contaminación, con capacidad para 30 usuarios (H.E.).
Código |  | Unidad |  | Descripción | Rendimiento | Precio unitario | Importe
1 |  |  |  | Materiales
mt46feb010fi |  | Ud |  | Estación depuradora de aguas grises domésticas de baja contaminación, con capacidad para 30 usuarios (H.E.), compuesta de filtro de polietileno para gruesos, dos bombas de filtrado y lavado a contracorriente, filtro dual automático de alto rendimiento, electroválvula, dos depósitos de poliéster de sección rectangular de 1 m³ cada uno, bomba de oxigenación, equipo de rayos ultravioletas, depósito de polietileno con bomba para dosificación de colorante, válvulas, interruptores de nivel, rebosadero con tubería de desagüe, cuadro eléctrico y bancada. | 1 | 24135.5 | 24135.5
[5 empty] | Subtotal materiales: |  | 24135.5
2 |  |  |  | Equipo y maquinaria
mq04cag010a |  | h |  | Camión con grúa de hasta 6 t. | 0.5 | 55.38 | 27.69
[5 empty] | Subtotal equipo y maquinaria: |  | 27.69
3 |  |  |  | Mano de obra
mo008 |  | h |  | Oficial 1ª fontanero. | 2.985 | 23.16 | 69.13
mo107 |  | h |  | Ayudante fontanero. | 2.985 | 21.75 | 64.92
[5 empty] | Subtotal mano de obra: |  | 134.05
4 |  |  |  | Costes directos complementarios
|  | % |  | Costes directos complementarios | 4 | 24297.24 | 971.89
Coste de mantenimiento decenal: 37.903,76€ en los primeros 10 años. |  |  |  |  | Costes directos (1+2+3+4): |  | 25269.13