## Hoja 1
USR010 | Ud |  | Depósito de almacenamiento de aguas residuales.
Depósito de almacenamiento de aguas residuales de polietileno de alta densidad (PEAD/HDPE), de 3500 litros.
Código |  | Unidad |  | Descripción | Rendimiento | Precio unitario | Importe
1 |  |  |  | Materiales
mt46fdg010b |  | Ud |  | Depósito de almacenamiento de aguas residuales de polietileno de alta densidad (PEAD/HDPE), de 3500 litros, con boca de entrada de 110 mm de diámetro y boca de salida de 200 mm de diámetro con tapa. | 1 | 1995.28 | 1995.28
[5 empty] | Subtotal materiales: |  | 1995.28
2 |  |  |  | Mano de obra
mo008 |  | h |  | Oficial 1ª fontanero. | 2.199 | 23.16 | 50.93
mo107 |  | h |  | Ayudante fontanero. | 2.199 | 21.75 | 47.83
[5 empty] | Subtotal mano de obra: |  | 98.76
3 |  |  |  | Costes directos complementarios
|  | % |  | Costes directos complementarios | 2 | 2094.04 | 41.88
Coste de mantenimiento decenal: 234,95€ en los primeros 10 años. |  |  |  |  | Costes directos (1+2+3): |  | 2135.92